## Full 1
SGD020 | U | Aixeteria monocomandament per a dutxa.
Aixeteria monocomandament formada per aixeta mescladora monocomandament mural per a dutxa, de 1/2", sèrie Alpha, model BC488AA "IDEAL STANDARD", acabat cromat brillant, amb cos, palanca metàl·lica, florons metàl·lics, cartutx ceràmic de 38 mm de diàmetre amb limitador de temperatura, limitador de cabal i presa inferior de 1/2" per a flexo amb vàlvula antiretorn. Inclús ràcords excèntrics. El preu no inclou l'equip de dutxa.
Codi |  | Unitat | Descripció | Rendiment | Preu unitari | Import
1 |  |  | Materials
mt31ide250a |  | U | Aixeta mescladora monocomandament mural per a dutxa, de 1/2", sèrie Alpha, model BC488AA "IDEAL STANDARD", acabat cromat brillant, amb cos, palanca metàl·lica, florons metàl·lics, cartutx ceràmic de 38 mm de diàmetre amb limitador de temperatura, limitador de cabal i presa inferior de 1/2" per a flexo amb vàlvula antiretorn, inclús ràcords excèntrics. | 1 | 98 | 98
mt37www010 |  | U | Material auxiliar per a instal·lacions de lampisteria. | 1 | 1.4 | 1.4
|  |  |  | Subtotal materials: |  | 99.4
2 |  |  | Mà d'obra
mo008 |  | h | Oficial 1ª lampista. | 0.599 | 29.34 | 17.57
|  |  |  | Subtotal mà d'obra: |  | 17.57
3 |  |  | Costos directes complementaris
|  | % | Costos directes complementaris | 2 | 116.97 | 2.34
Cost de manteniment decennal: 79,82€ en els primers 10 anys. |  |  |  | Costos directes (1+2+3): |  | 119.31