## Full 1
SAI020 | U | Vàter de paret, de porcellana sanitària.
Inodor suspès, de porcellana sanitària acabat vitrificat, color blanc acabat brillant, codi de comanda T007901, sèrie Tesi "IDEAL STANDARD", de 360x530x337 mm, amb tecnologia de descàrrega AquaBlade, per a una distància entre eixos de fixacions de 180 mm, amb seient i tapa de vàter de baixa altura, color blanc acabat brillant, codi de comanda T352801. Inclús elements de fixació i silicona per a segellat de junts.
Codi |  |  | Unitat | Descripció | Rendiment | Preu unitari | Import
1 |  |  |  | Materials
mt30sti010a |  |  | U | Inodor suspès, de porcellana sanitària acabat vitrificat, color blanc acabat brillant, codi de comanda T007901, sèrie Tesi "IDEAL STANDARD", de 360x530x337 mm, amb tecnologia de descàrrega AquaBlade, per a una distància entre eixos de fixacions de 180 mm, segons UNE-EN 997, amb elements de fixació ocults. | 1 | 259 | 259
mt30sti011a |  |  | U | Seient i tapa de vàter de baixa altura, color blanc acabat brillant, codi de comanda T352801, sèrie Tesi, "IDEAL STANDARD". | 1 | 63 | 63
mt30www005 |  |  | U | Cartutx de 300 ml de silicona àcida monocomponent, fungicida, per a segellat de junts en ambients humits. | 0.012 | 7.5 | 0.09
[5 empty] | Subtotal materials: |  | 322.09
2 |  |  |  | Mà d'obra
mo008 |  |  | h | Oficial 1ª lampista. | 2.036 | 29.34 | 59.74
[5 empty] | Subtotal mà d'obra: |  | 59.74
3 |  |  |  | Costos directes complementaris
|  |  | % | Costos directes complementaris | 2 | 381.83 | 7.64
Cost de manteniment decennal: 183,05€ en els primers 10 anys. |  |  |  |  | Costos directes (1+2+3): |  | 389.47