## Full 1
SAI120 | U |  | Cisterna encastada per a vàter de paret.
Cisterna de polietilè, de 3 mm d'espessor, amb recobriment anticondensació amb gran resistència tèrmica, química i mecànica, amb accés i accionament frontal, descàrrega doble de 4-2,6 litres o única interrompible, de 120 mm de profunditat, sobre bastidor autoportant, premuntat, de 500 mm d'amplada i 1150 mm d'altura, profunditat de muntatge entre 120 i 180 mm, amb protecció anticorrosió i antirascades, amb potes de recolzament ajustables en altura fins a 200 mm, per a inodor suspès amb una distància entre eixos de fixacions entre 180 i 230 mm, codi de comanda R044167, model Prosys 120 Mecánico "IDEAL STANDARD", i placa de comandament amb polsadors per a accionament de cisterna d'ABS, color blanc acabat brillant, de descàrrega doble, codi de comanda R0115AC, model Oleas M1,. Instal·lació encastada en mur de fàbrica.
Codi |  | Unitat |  | Descripció | Rendiment | Preu unitari | Import
1 |  |  |  | Materials
mt30ide010b |  | U |  | Cisterna de polietilè, de 3 mm d'espessor, amb recobriment anticondensació amb gran resistència tèrmica, química i mecànica, amb accés i accionament frontal, descàrrega doble de 4-2,6 litres o única interrompible, de 120 mm de profunditat, sobre bastidor autoportant, premuntat, de 500 mm d'amplada i 1150 mm d'altura, profunditat de muntatge entre 120 i 180 mm, amb protecció anticorrosió i antirascades, amb potes de recolzament ajustables en altura fins a 200 mm, per a inodor suspès amb una distància entre eixos de fixacions entre 180 i 230 mm, codi de comanda R044167, model Prosys 120 Mecánico "IDEAL STANDARD", amb 3 connexions de subministrament (esquerra, dreta i superior), amb clau d'esquadra integrada de 1/2", vàlvula d'ompliment amb retard SmartValve amb reducció de soroll, caixetí de premuntatge per a registre, tub d'alimentació de vàter de 90 mm de diàmetre, joc de maneguets per a vàter de 90, 100 i 110 mm de diàmetre, colze de desguàs de PVC ajustable en profunditat i en angle de sortida, varetes roscades per a suport de vàter i fixacions, amb sistema de muntatge fàcil Easy Fix, per a encastar a mur de fàbrica o a envà de plaques. | 1 | 281 | 281
mt30ide210a |  | U |  | Placa de comandament amb polsadors per a accionament de cisterna de ABS, color blanc acabat brillant, de descàrrega doble, codi de comanda R0115AC, model Oleas M1 "IDEAL STANDARD", de 234x154x8,5 mm, força de pulsació reduïda < 20 N, amb suport de placa i cargols de subjecció, per a cisterna encastada amb sistema d'accionament mecànic. | 1 | 48 | 48
[5 empty] | Subtotal materials: |  | 329
2 |  |  |  | Mà d'obra
mo008 |  | h |  | Oficial 1ª lampista. | 1.358 | 29.34 | 39.84
[5 empty] | Subtotal mà d'obra: |  | 39.84
3 |  |  |  | Costos directes complementaris
|  | % |  | Costos directes complementaris | 2 | 368.84 | 7.38
Cost de manteniment decennal: 176,82€ en els primers 10 anys. |  |  |  |  | Costos directes (1+2+3): |  | 376.22