## Full 1
SAL045 | U | Lavabo amb peu, de porcellana sanitària.
Lavabo mural, de porcellana sanitària, acabat vitrificat, color blanc acabat brillant, codi de comanda T009901, sèrie Tesi "IDEAL STANDARD", de 500x420x160 mm, amb un orifici per les aixetes i sobreeixidor, equipat amb joc de fixació, codi de comanda J117767, amb pedestal de lavabo, de porcellana sanitària, acabat vitrificat, color blanc acabat brillant, codi de comanda T351901, sèrie Tesi i desguàs amb vàlvula de desguàs de llautó cromat acabat brillant, codi de comanda S8722AA, amb sifó corb acabat brillant imitació crom, codi de comanda A2305AA, sèrie Eco. Inclús silicona per a segellat de junts. El preu no inclou l'aixeteria.
Codi |  | Unitat | Descripció | Rendiment | Preu unitari | Import
1 |  |  | Materials
mt30sti110a |  | U | Lavabo mural, de porcellana sanitària, acabat vitrificat, color blanc acabat brillant, codi de comanda T009901, sèrie Tesi "IDEAL STANDARD", de 500x420x160 mm, amb un orifici per les aixetes i sobreeixidor, segons UNE 67001. | 1 | 131 | 131
mt30asi022a |  | U | Vàlvula de desguàs de llautó cromat acabat brillant, codi de comanda S8722AA, "IDEAL STANDARD", de 85 mm de longitud i 32 mm de diàmetre, amb junt d'estanquitat i peça de fixació metàl·lica. | 1 | 32 | 32
mt30asi010a |  | U | Joc de fixació, codi de comanda J117767, "IDEAL STANDARD", per a lavabo. | 1 | 6 | 6
mt30asi030a |  | U | Sifó corb acabat brillant imitació crom, codi de comanda A2305AA, sèrie Eco, "IDEAL STANDARD", amb sortida de 32 mm de diàmetre exterior, per a lavabo. | 1 | 43 | 43
mt30sti112a |  | U | Pedestal de lavabo, de porcellana sanitària, acabat vitrificat, color blanc acabat brillant, codi de comanda T351901, sèrie Tesi "IDEAL STANDARD", de 180x165x697 mm, inclús elements de fixació. | 1 | 104 | 104
mt30www005 |  | U | Cartutx de 300 ml de silicona àcida monocomponent, fungicida, per a segellat de junts en ambients humits. | 0.012 | 7.5 | 0.09
|  |  |  | Subtotal materials: |  | 316.09
2 |  |  | Mà d'obra
mo008 |  | h | Oficial 1ª lampista. | 2.036 | 29.34 | 59.74
|  |  |  | Subtotal mà d'obra: |  | 59.74
3 |  |  | Costos directes complementaris
|  | % | Costos directes complementaris | 2 | 375.83 | 7.52
Cost de manteniment decennal: 180,17€ en els primers 10 anys. |  |  |  | Costos directes (1+2+3): |  | 383.35